## Ведомость объемов работ
Приложение № 1 к Техническому заданию
СОГЛАСОВАНО: |  |  |  |  | УТВЕРЖДАЮ:
_____________________________ |  |  |  |  | __________________________________
ВЕДОМОСТЬ ОБЪЕМОВ РАБОТ
Замена деревянных оконных конструкций на окна ПВХ
в кабинетах 3Н, 5Н, 6Н в административном здании
по адресу: Республика Хакасия, г. Абакан, ул. Пирятинская, д. 5 а
№ пп | Наименование | Ед. изм. | Кол-во | Обоснование | Примечание
1 | 2 | 3 | 4 | 5 | 6
Раздел 1. Новый Раздел
1 | Разборка деревянных заполнений проемов: оконных с подоконными досками | 100 м2 | 0,57117 | ФЕР46-04-012-01
2 | Установка в жилых и общественных зданиях оконных блоков из ПВХ профилей: поворотных (откидных, поворотно-откидных) с площадью проема более 2 м2 трехстворчатых, в том числе при наличии створок глухого остекления | 100 м2 проемов | 0,55505 | ФЕР10-01-034-08
3 | Установка в жилых и общественных зданиях оконных блоков из ПВХ профилей: поворотных (откидных, поворотно-откидных) с площадью проема до 2 м2 двухстворчатых | 100 м2 проемов | 0,01612 | ФЕР10-01-034-05
4 | Блок оконный пластиковый с фурнитурой | м2 | 57,117 | Прайс-лист
5 | Установка подоконных досок из ПВХ: в панельных стенах | 100 п.м | 0,333 | ФЕР10-01-035-02
6 | Доски подоконные ПВХ, шириной 300 мм | м | 33,3 | Прайс-лист
7 | Облицовка оконных и дверных откосов декоративным бумажно-слоистым пластиком или листами из синтетических материалов на клее | 100 м2 облицовки | 0,2547 | ФЕР15-01-050-04
8 | Устройство мелких покрытий (брандмауэры, парапеты, свесы и т.п.) из листовой оцинкованной стали | 100 м2 покрытия | 0,333 | ФЕР12-01-010-01
9 | Устройство плинтусов поливинилхлоридных: на клее КН-2 | 100 м плинтуса | 1,5682 | ФЕР11-01-040-01
10 | Угол ПВХ 70х20х1,5 | м.п. | 82,33 | Прайс-лист
11 | Угол ПВХ 40х40 | м.п. | 82,33 | Прайс-лист
Раздел 2. Новый Раздел
12 | Погрузочные работы при автомобильных перевозках: Мусор строительный с погрузкой вручную | 1 т груза | 1,7136 | ФССЦпг01-01-01-041
13 | Перевозка грузов автомобилями-самосвалами грузоподъемностью 10 т, работающих вне карьера, на расстояние: до 7 км I класс груза | 1 т груза | 1,7136 | ФССЦпг03-21-01-007